## prima pagina
Noul Sandero |  |  |  | In atentia D-lui/D-nei:
Telefon:
E-mail:
Model | Versiune | Cod sistem | Norma de depoluare |  | Pret tarif € fara TVA | Pret tarif € cu TVA
Noul Dacia Sandero | Acces 1.2 16V 75 CP | ACC 12D 5R | Euro 5 |  | 5637.0968 | 6990
Noul Dacia Sandero | Ambiance 0.9 90 CP | AMB 09H 5R | Euro 5 |  | 7258.0645 | 9000
Noul Dacia Sandero | Ambiance 1.2 16V 75 CP | AMB 12D 5R | Euro 5 |  | 6370.9677 | 7900
Noul Dacia Sandero | Ambiance 1.5 dCi 75 CP | AMB 15B 5R | Euro 5 |  | 7903.2258 | 9800
Noul Dacia Sandero | Laureate 0.9 90 CP | LAU 09H 5R | Euro 5 |  | 8145.1613 | 10100
Noul Dacia Sandero | Laureate 1.2 16V 75 CP | LAU 12D 5R | Euro 5 |  | 7258.0645 | 9000
Noul Dacia Sandero | Laureate 1.5 dCi 75 CP | LAU 15B 5R | Euro 5 |  | 8790.3226 | 10900
Noul Dacia Sandero | Laureate 1.5 dCi 90 CP | LAU 15H 5R | Euro 5 |  | 9274.1935 | 11500
Gama de culori
Preturilor afisate li sa adauga trusa de securitate (trusa medicala + stingator de incendiu + 2 triunghiuri reflectorizante) in valoare de 40 € (TVA inclus).
Data emiterii:
Prezenta oferta este garantata 24 de ore din momentul emiterii. Dupa trecerea acestui termen, oferta poate ramane valabila in situatia in care conditiile avute in vedere la momentul emiterii nu se modifica.
1/3 | [5 empty] | Document actualizat la data de 27.09.2012

## fisa echipare-pret
Fisa tehnica - Echipamente si optiuni Noul Sandero
Motor/Nivel de echipare | Acces | Ambiance | Laureate
1.2 16V 75 CP | 6990 | 7900 | 9000
0.9 TCe 90 CP | - | 9000 | 10100
1.5 dCi 75 CP | - | 9800 | 10900
1.5 dCi 90 CP | - | - | 11500
Prezentare exterioara
Bare de protectie vopsite integral in culoarea caroseriei | – | l | l
Jante de otel 15" cu capace mini Arges | l | – | –
Jante de otel 15" cu capace complete Aracajou | – | l | –
Jante de otel 15" cu capace complete Groomy | – | – | l
Manere deschidere usi din exterior negre | l | l | –
Manere deschidere usi din exterior in culoarea caroseriei | – | – | l
Vopsea metalizata | – | + 300 € | + 300 €
Siguranta activa si pasiva
ABS, repartitor electronic de franare si AFU | l | l | l
ASR - ESP | l | l | l
Airbag frontal sofer | l | l | l
Airbag frontal pasager (cu deconectare manuala) | l | l | l
Airbaguri laterale fata | l | l | l
Centuri de siguranta fata fixe | l | l | –
Centuri de siguranta fata reglabile pe inaltime | – | – | l
3 Centuri de siguranta spate cu prindere in 3 puncte | l | l | l
Tetiere fata reglabile pe inaltime (pline) | l | l | l
3 Tetiere spate reglabile pe inaltime (tip virgula) | – | – | l
2 Tetiere spate laterale reglabile pe inaltime (pline) | – | l | –
Alerta sonora si vizuala prindere centura de siguranta | l | l | l
Roata de rezerva | l | l | l
Protectia vehiculului
Antidemaraj electronic | l | l | l
Conducere
Directie asistata hidraulic | l | l | l
Computer de bord | – | – | l
Functie Eco-mode (1) | – | l | l
Vizibilitate - iluminare
Retrovizoare exterioare negre cu reglaj manual din interior | l | l | –
Retrovizoare exterioare in culoarea caroseriei, cu reglaj electric si degivrante | – | – | l
Stergator luneta spate | l | l | l
Luneta incalzita | l | l | l
Faruri de zi | l | l | l
Proiectoare de ceata | – | + 105 € | l
Geamuri cu tenta de culoare | l | l | l
Incalzire - Ventilare
Incalzire - ventilare | l | l | l
Aer conditionat manual | – | + 780 € | l
Comanda reciclare aer | – | l | l
Confort
Inchidere centralizata cu telecomanda pe cheie | – | l | l
Volan imbracat in piele (2) | – | – | *
Volan reglabil pe inaltime | – | – | l
Scrumiera mobila si bricheta | l | l | l
Iluminare portbagaj | – | l | l
Cotiera centrala fata (3) | – | – | + 100 €
Geamuri electrice fata | – | l | l
Geamuri manuale fata | l | – | –
Scaune
Scaune fata cu reglaj longitudinal si reglaj al spatarului | l | l | l
Scaun sofer cu reglaj pe inaltime | – | – | l
Bancheta spate rabatabila si fractionabila 1/3 si 2/3 cu sistem isofix de fixare a scaunelor pentru copii pentru locurile laterale spate | l | l | l
Prezentare interioara
Tapiterie Acces si plansa de bord "Carbon Foncé" cu insertie de culoare "Gri Lune" | l | – | –
Tapiterie Ambiance si plansa de bord "Carbon Foncé" cu insertie de culoare "Gri Lune" | – | l | –
Tapiterie Laureate si plansa de bord "Carbon Foncé" | – | – | l
Tapiterie din piele "Carbon Foncé" (3)(4) | – | – | + 600 €
Consola centrala neagra | l | l | l
Contur consola centrala, indicatoare, aeratoare cu aspect crom satinat | – | l | l
Manere deschidere usi din interior negre | l | l | l
Manere ergonomice interior cu aspect Gris Fumé pentru usile fata | – | – | l
Panouri usi Carbon Foncé | l | l | l
Spatii de depozitare
Cutie de documente inchisa | l | l | l
Buzunare spatar scaune fata | – | – | l
Suport pahare pe consola centrala | l | l | l
Spatiu de depozitare la baza consolei | l | l | l
Spatiu documente pe plansa bord in partea dreapta | l | l | l
Audio
Radio 2DIN : CD, MP3 cu satelit de comanda pe volan, priza Jack, USB, Bluetooth®, audio streaming | – | l | l
Media Nav : sistem de navigatie si multimedia_touch screen 7'' | – | – | + 300 €
Harta Europei (implica Media Nav: sistem de navigatie si multimedia_touchscreen 7") | – | – | + 100 €
Pachete
Pack Sécurité | – | – | + 400 €
Asistenta la parcarea cu spatele
Regulator limitator de viteza
Volan imbracat in piele (2)
Pack Look | – | – | + 350 €
Jante de aluminiu 15" Empreinte
Geamuri electrice spate
Preturilor afisate li sa adauga trusa de securitate (trusa medicala + stingator de incendiu + 2 triunghiuri reflectorizante) in valoare de 40 € (TVA inclus).
Preturile afisate includ TVA.
Legenda
| l | serie
| – | nu este disponibil
| …€ | optional
| * | pachet
| (1) | Functia Eco-mode nu este diposnibila pe motorizarea 1.2 16v 75CP
| (2) | Piele naturala
| (3) | Echipamente disponibile ulterior
| (4) | Tapiterie din piele naturala (disponibila pe partea centrala a scaunului si pe spate) si piele ecologica
Data emiterii:
Prezenta oferta este garantata 24 de ore din momentul emiterii. Dupa trecerea acestui termen, oferta poate ramane valabila in situatia in care conditiile avute in vedere la momentul emiterii nu se modifica.
2/3 |  |  | Document actualizat la data de 27.09.2012

## date tehnice
Fisa tehnica - Noul Sandero : caracteristici tehnice EURO 5
| Benzina |  | Diesel
Motorizare | 1.2 16V 75 CP* | 0.9 TCe 90 CP* | 1.5 dCi 75 CP* | 1.5 dCi 90 CP*
Tip cutie de viteze | manuala | manuala | manuala | manuala
Nivel de depoluare | Euro 5 | Euro 5 | Euro 5 | Euro 5
Numar de locuri | 5 | 5 | 5 | 5
TVV | 5SDAG4 | 5SDAA4 | 5SDA44 | 5SDCL4
Caracteristici motor
Tip motor | D4F 732 | H4Bt 400 | K9K 612 | K9K 612
Cilindree (cm³) | 1149 | 898 | 1461 | 1461
Alezaj x cursă (mm) | 69 x 76,8 | 72,2 x 73,1 | 76 x 80,5 | 76 x 80,5
Număr de cilindri | 4 | 3 | 4 | 4
Raport volumetric | 9.8 | 9.5 | 15.5 | 15.5
Număr total de supape | 16 | 12 | 8 | 8
Putere maximă (kW / CP) | 55 (75) | 66 (90) | 55 (75) | 66 (90)
Regim putere maximă (tr/min) | 5500 | 5250 | 4000 | 3750
Cuplu maxim CEE (Nm) | 107 | 135 | 200 | 220
Regim cuplu maxim | 4250 | 2500 | 1750 | 1750
Tip injectie si alimentare | indirect multipunct | indirect multipunct cu turbocompresor | direct common rail cu turbocompresor
Carburant | benzina fara plumb |  | motorina
Filtru de particule |  |  | serie | serie
Transmisie
Tip | JH3 | JH3 | JR5 | JR5
Numar de rapoarte | 5+1
Directie
Directie | asistata hidraulic
Numarul de rotatii de volan : directie asistata | 3,2 (1,6 stg / 1,6 dr)
Punti
Puntea fata | Pseudo Mc-Pherson cu brat triunghiular
Puntea spate | Punte in H cu profil deformabil si epura programata - arcuri elicoidale
Roti si pneuri
Roti (") | 15"
Pneuri | 185-65 R15
Sistem de franare
Tipul circuitului de franare | X
ABS | in serie
AFU (asistenta la franarea de urgenta) | in serie
Regulator electronic de franare | in serie
Fata : discuri (Ø mm) | 258 / 22
Spate : tamburi (Ø mm) | 203
Performante
Viteza maxima (km/h) | 156 | 169 | 159 | 167
Consumuri si emisii**
Emisie CO2 (g/km) | 137 | 122 | 103 | 103
Ciclu urban (l/100km) | 7.7 | 6.6 | 4.4 | 4.4
Ciclu extra-urban (l/100km) | 4.9 | 4.6 | 3.7 | 3.7
Ciclu complet (l/100km) | 5.9 | 5.3 | 3.9 | 3.9
Capacitati
Volum portbagaj (l) | 320
Rezervor carburant (l) | 50
Mase (kg)
Gol în ordine de mers (min-max) - cu conducator 75 kg | 1016 - 1129 | 1037 - 1150 | 1108 - 1215
Gol în ordine de mers pe puntea fata (min-max) - cond 75 kg | 608 - 655 | 624 - 686 | 698 - 753
Gol în ordine de mers pe puntea spate (min-max) - cond 75 kg | 408 - 474 | 413 - 464 | 410 - 462
Total maxim autorizat (MMAC) | 1500 | 1520 | 1590
Masa totala rulanta (MTR) | 2250 | 2300 | 2350
Sarcina utila (min-max) | 371 - 484 exclusiv cond 446 - 559 cond inclus | 370 - 483 exclusiv cond 445 - 558 cond inclus | 375 - 482 exclusiv cond 450 - 557 cond inclus
Masa maxima remorcabila cu frânare | 1100 | 1100 | 1100
Masa maxima remorcabila fara frânare | 505 | 515 | 550
Dimensiuni (mm)
Lungime | 4057
Lăţime | 1733
Înălţime | 1523
Ampatament | 2589
Ecartament fata | 1497
Ecartament spate | 1486
Garda la sol | min 163
* Consum si emisii omologate conform reglementarilor aplicabile
** Un ghid privind consumul de carburant si emisiile de CO2 pentru toate modelele de autoturisme noi poate fi obtinut gratuit in toate punctele de vanzare. Consumul de carburant si emisiile de CO2 ale unui autoturism depind nu doar de randamentul sau energetic, ci si de comportamentul la volan si de alti factori care nu tin de tehnica. Dioxidul de carbon este principalul gaz cu efect de sera responsabil pentru incalzirea planetei.
Data emiterii:
Prezenta oferta este garantata 24 de ore din momentul emiterii. Dupa trecerea acestui termen, oferta poate ramane valabila in situatia in care conditiile avute in vedere la momentul emiterii nu se modifica.
3/3 |  |  |  | Document actualizat la data de 27.09.2012